## JlinkV9_RST
Comment | Description | Designator | Footprint | LibRef | Quantity
PRTR5V0U2X |  | *1 | LC-SOT-143 | PRTR5V0U2X | 1
104 | Polarized Capacitor (Radial) | C3, C4 | LC-0805_C | Cap | 2
104 | Polarized Capacitor (Radial) | C12 | LC-0603_C | Cap | 1
2.2UF | Polarized Capacitor (Radial) | C13, C14 | LC-0603_C | Cap | 2
白灯 0603 | 发光二极管 | D5, D6 | 0603_LED_S1 | 0603 白灯 | 2
USB type C |  | J2 | USB Type-C-16Pin_A | USB_C | 1
Header 5X2 | Header, 5-Pin, Dual row | P1 | 300S-2*5P 2.54MM_2 | Header 5X2 | 1
SS8050 | 高频放大-NPN型 | Q1 | SOT23-3N | 8050-SMD | 1
100R | Resistor Chip | R33, R34, R36, R37, R39, R42, R44, R47, R48, R50, R51, R52 | LC-0603_R | Resistor | 12
10K | Resistor Chip | R35, R38, R40, R43, R45, R46, R49, R55, R56, R58 | LC-0603_R | Resistor | 10
1K | Resistor, Resistor Chip | R53, R54, R57, R59, R60 | LC-0603_R | Res2, Resistor | 5
1A保险丝 | Resistor | R61 | LC-0805_R | Res2 | 1
AMS1117_1 | 3.3V电压转换器AMS1117 | U4 | LC-SOT-223 | AMS1117_1 | 1
12MHz | 3脚无源晶振 | X2 | 3脚晶振 | XTAL-3P | 1